## polaire du modèle
CLARK Y - 12%
Re * racine(Cz) =
119 000

## perfos
[14 empty] | 2 axes électrique |  |  | envergure réelle : | 1272.3678 | mm |  | Cz de vol | 0.38503
[12 empty] | suite => |  | KIWI |  |  | surface : | 26.88 | dm² |  | vitesse de vol | 13.0471 | m/s
[13 empty] | profil : | CLARK Y - 12% |  |  | masse mini ou réelle: | 1100 | g |  |  | 46.9696 | km/h
[17 empty] | charge mini : | 40.9226 | g/dm² |  | Re moyen de vol | 196100
Re moyen | Cx*10000 pour Re moyen | Cz | Cx | Finesse | Alpha | Vitesse sur trajectoire | Vitesse Vx | Vitesse Vz | Centre de poussée | calage de l'aile au Cz de vol | angle de chute du planeur (en degré) | angle de chute du planeur (en radian) | Cz | Cz de vol | Cx induit | Cx fuselage | Cx total | angle de chute | angle de chute en degré | Vz | Vx | finesse = Vx / Vz | calage | centre de poussée
100573.3563 |  | 1.4 |  |  | 10.56 | 6.8423 | 7.0987 | 0.16171 | 30.9143 | 14.7403 | 1.3543 | 0.023636 | 1.4 | 1.0781 | 0.10236 | 0.0011573 | 0.11902 | 0.10995 | 6.2999 | 0.96201 | 8.0915 | 8.411 | 10.56 | 32.6803
104369.9043 | 296.0671 | 1.3 | 0.029607 | 43.909 | 9.56 | 7.1005 | 7.0987 | 0.16171 | 31.3692 | 13.4417 | 1.305 | 0.022776 | 1.3 | 1.0011 | 0.088256 | 0.0011573 | 0.11902 | 0.11834 | 6.7802 | 0.96201 | 8.0915 | 8.411 | 9.56 | 33.271
108631.6406 | 229.821 | 1.2 | 0.022982 | 52.2145 | 8.56 | 7.3905 | 7.3891 | 0.14154 | 31.9 | 12.1431 | 1.0974 | 0.019153 | 1.2 | 0.92408 | 0.075201 | 0.0011573 | 0.09934 | 0.10709 | 6.1358 | 0.90537 | 8.4219 | 9.3022 | 8.56 | 33.9603
113462.0481 | 202.5959 | 1.1 | 0.02026 | 54.2953 | 7.56 | 7.7191 | 7.7178 | 0.14217 | 32.5273 | 10.8445 | 1.0553 | 0.018419 | 1.1 | 0.84707 | 0.063189 | 0.0011573 | 0.084606 | 0.099551 | 5.7039 | 0.87859 | 8.7964 | 10.0119 | 7.56 | 34.7749
119000 | 182.12 | 1 | 0.018212 | 54.9089 | 6.56 | 8.0959 | 8.0945 | 0.14744 | 33.28 | 9.5459 | 1.0435 | 0.018213 | 1 | 0.77006 | 0.052223 | 0.0011573 | 0.071592 | 0.092702 | 5.3115 | 0.8577 | 9.2257 | 10.7563 | 6.56 | 35.7524
125437.0139 | 164.5184 | 0.9 | 0.016452 | 54.7051 | 5.56 | 8.5338 | 8.5324 | 0.156 | 34.2 | 8.2473 | 1.0474 | 0.018281 | 0.9 | 0.69306 | 0.0423 | 0.0011573 | 0.05991 | 0.086228 | 4.9405 | 0.84063 | 9.7248 | 11.5684 | 5.56 | 36.9471
133046.0447 | 153.1638 | 0.8 | 0.015316 | 52.2317 | 4.56 | 9.0515 | 9.0498 | 0.17329 | 35.35 | 6.9488 | 1.097 | 0.019147 | 0.8 | 0.61605 | 0.033423 | 0.0011573 | 0.049896 | 0.080817 | 4.6305 | 0.83542 | 10.3147 | 12.3467 | 4.56 | 38.4404
142232.2045 | 146.2821 | 0.7 | 0.014628 | 47.8527 | 3.56 | 9.6764 | 9.6743 | 0.20221 | 36.8286 | 5.6502 | 1.1974 | 0.020899 | 0.7 | 0.53904 | 0.025589 | 0.0011573 | 0.041375 | 0.076605 | 4.3892 | 0.84637 | 11.0268 | 13.0284 | 3.56 | 40.3605
153628.3394 | 138.8513 | 0.6 | 0.013885 | 43.2117 | 2.56 | 10.4517 | 10.4489 | 0.24187 | 38.8 | 4.3516 | 1.3261 | 0.023144 | 0.6 | 0.46204 | 0.0188 | 0.0011573 | 0.033843 | 0.073116 | 4.1892 | 0.87239 | 11.9103 | 13.6526 | 2.56 | 42.9206
168291.4139 | 127.3669 | 0.5 | 0.012737 | 39.2567 | 1.56 | 11.4493 | 11.4456 | 0.29165 | 41.56 | 3.053 | 1.4597 | 0.025476 | 0.5 | 0.38503 | 0.013056 | 0.0011573 | 0.02695 | 0.069879 | 4.0038 | 0.91321 | 13.0471 | 14.2871 | 1.56 | 46.5047
188155.5208 | 114.4756 | 0.4 | 0.011448 | 34.9419 | 0.56 | 12.8007 | 12.7954 | 0.36634 | 45.7 | 1.7544 | 1.64 | 0.028623 | 0.4 | 0.30803 | 0.0083556 | 0.0011573 | 0.02096 | 0.067943 | 3.8929 | 0.99262 | 14.5871 | 14.6955 | 0.56 | 51.8809
217263.2811 | 111.9789 | 0.3 | 0.011198 | 26.7908 | -0.44 | 14.781 | 14.7707 | 0.55172 | 52.6 | 0.45578 | 2.1391 | 0.037335 | 0.3 | 0.23102 | 0.0047 | 0.0011573 | 0.017055 | 0.073692 | 4.2223 | 1.2435 | 16.8438 | 13.5454 | -0.44 | 60.8412
266092.0893 | 113.4339 | 0.2 | 0.011343 | 17.6314 | -1.44 | 18.1029 | 18.0738 | 1.0267 | 66.4 | -0.84281 | 3.2514 | 0.056747 | 0.2 | 0.15401 | 0.0020889 | 0.0011573 | 0.01459 | 0.094448 | 5.4115 | 1.9542 | 20.6293 | 10.5564 | -1.44 | 78.7618
376311.0416 | 105.33 | 0.1 | 0.010533 | 9.494 | -2.44 | 25.6014 | 25.459 | 2.6966 | 107.8 | -2.1414 | 6.0462 | 0.10553 | 0.1 | 0.077006 | 0.00052223 | 0.0011573 | 0.012213 | 0.15728 | 9.0115 | 4.6268 | 29.1743 | 6.3055 | -2.44 | 132.5236
532184.1786 |  | 0.05 |  |  | -2.94 | 36.2058 | 25.459 | 2.6966 | 190.6 | -2.7907 | 4.2713 | 0.074549 | 0.05 | 0.038503 | 0.00013056 | 0.0011573 | 0.012213 | 0.30714 | 17.5981 | 4.6268 | 29.1743 | 6.3055 | -2.94 | 240.0471

## polaires du profil
[7 empty] | nb de polaire : | 3
|  |  |  | Re * racine(Cz) = | 119000
| RE = | RE = | RE =
Cz | 400 | 200 | 100 |  | RE moyen = | Cx à RE moyen |  | profil : | CLARK Y - 12%
1.4 | 300 | 1000 | 1000 |  | 100.5734 | 1000
1.3 | 170 | 210 | 300 |  | 104.3699 | 296.0671 |  | corde = | 210 | mm
1.2 | 140 | 175 | 235 |  | 108.6316 | 229.821 |  | masse = | 1100 | g
1.1 | 125 | 155 | 210 |  | 113.462 | 202.5959 |  | surface = | 26.88 | dm²
1 | 115 | 140 | 192 |  | 119 | 182.12
0.9 | 100 | 125 | 178 |  | 125.437 | 164.5184
0.8 | 85 | 115 | 172 |  | 133.046 | 153.1638
0.7 | 80 | 107 | 175 |  | 142.2322 | 146.2821
0.6 | 75 | 105 | 178 |  | 153.6283 | 138.8513
0.5 | 72 | 102 | 182 |  | 168.2914 | 127.3669
0.4 | 70 | 105 | 185 |  | 188.1555 | 114.4756
0.3 | 80 | 115 | 190 |  | 217.2633 | 111.9789
0.2 | 90 | 125 | 200 |  | 266.0921 | 113.4339
0.1 | 100 | 145 | 215 |  | 376.311 | 105.33
0.05 |  |  |  |  | 532.1842
calcul

## fiche technique
nom : | KIWI
catégorie : | 2 axes électrique |  | pour le graphique on a dy=645 pour dx=1000
envergure (à plat): | 1280 | mm |  | allongement : | 6.0952
envergure réelle : | 1272.3678 | mm |  | corde moyenne : | 210 | mm
longueur : | 890 | mm |  | Re*racine(Cz) mini: | 119000
masse mini ou réelle: | 1100 | g |  | Re*racine(Cz) maxi: | 124300
masse maxi : | 1200 | g |  | Re*racine(Cz) moyen: | 121700 |  |  |  |  | Cz de vol | Cx
surface : | 26.88 | dm² |  | calage du stab : | 0 |  |  |  |  | 0.38503 | 0
surface stab : | 6.48 | dm² |  | calage de l'aile : | 1.56 | <=> | Cz de vol | 0.38503 |  | 0.38503 | 250
charge mini : | 40.9226 | g/dm² |  | V longitudinal : | -1.56 |  | vitesse de vol | 13.0471 | m/s | 0 | 13.0471
charge maxi : | 44.6429 | g/dm² |  | volume de stab : | 0.63884 |  |  | 46.9696 | km/h | 1.3483 | 13.0471
centrage : | 35 | % de la corde d'emplanture |  |  |  |  | Re moyen de vol | 196100
profil : | CLARK Y - 12%
les ailes sont-elles posées sur le fuselage ? | oui | (oui / non)
sinon quel est la largeur du fuselage ? | /
pour l'aile | corde 1 | longueur | corde 2 | flèche | dièdre
| (en mm) | (en mm) | (en mm) | (en mm) | (en ° par rapport à l'horizontal)
1er panneau | 210 | 640 | 210 | 1e-25 | 6.26
2ème panneau | 210 | 1e-25 | 1e-25 | 1e-25 | 1e-25
3ème panneau | 1e-25 | 1e-25 | 1e-25 | 1e-25 | 1e-09
4ème panneau | 1e-25 | 1e-25 | 1e-25 | 1e-25 | 1e-09 | 2e-54
attention : le calcul de la corde moyenne ne tient pas compte du 4ème panneau -> ce pannneau doit rester très petit !!
4ème panneau : bon
surface = | 26.88 | dm²
envergure (à plat): | 1280 | mm
envergure réelle : | 1272.3678 | mm
pour le stabilisateur | corde 1 | longueur | corde 2 | flèche
| (en mm) | (en mm) | (en mm) | (en mm)
1er panneau | 120 | 270 | 120 | 0
2ème panneau | 120 | 1e-09 | 1e-09 | 1e-09
3ème panneau | 1e-09 | 1e-09 | 1e-09 | 1e-09
surface = | 6.48 | dm²
angle du V : | 180 | ° ( taper 180 pour un stab classique )
surface stab : | 6.48 | 24.1071 | % de l'aile (de 10 à 15%)
volume de stab : | 0.63884 | ( de 0,6 à 0,7 stable / de 0,4 à 0,5 remuant )
allongement du stab : | 4.5 | de 5 à 7 max
surface dérive : | 0 | 0 | % de l'aile (de 6 à 8%)
bras de levier arrière : | 556.5 | mm
pour la dérive | corde 1 | longueur | corde 2 | flèche
| (en mm) | (en mm) | (en mm) | (en mm)
1er panneau | 180 | 180 | 45 | 120
2ème panneau | 45
3ème panneau | 0
surface = | 4.05 | 15.067 | % de l'aile (de 6 à 8%)
pour le fuselage | (en mm)
longueur museau | 170 |  |  | hauteur par rapport
corde emplanture aile | 210 |  |  | à la ligne de référence du fuselage
longueur de l'aile au stab | 390 |  | du stab | 0
corde emplanture stab | 120 |  | de la dérive | -40
longueur = | 890 |  | de l'aile | 45 | calée à 0°
de l'aile à la dérive | 360 |  |  |  | pour cette vue
pour le fuselage | hauteur |  | largeur
| maxi | mini
0 | 0 | 0 | 0 | 0 | 0 | 0 | 0
0 | 1 | -35 | 50 | 0 | 1 | -35 | 50
140 | 25 | -50 | 60 | 140 | 25 | -50 | 60
170 | 45 | -50 | 60 | 170 | 45 | -50 | 60
380 | 45 | -50 | 60 | 380 | 45 | -50 | 60
480 | 15 | -50 | 60 | 480 | 15 | -50 | 60
770 | 0 | -40 | 30 | 770 | 0 | -40 | 30
860 | 0 | -40 | 15 | 860 | 0 | -40 | 15
|  |  |  | 860 | 0 | 0 | 0
[5 empty] | le dièdre | -300
aile : vue de dessus | 0 | 0 | 0 | 720 | 0 | -255
| 636.1839 | 1e-25 | -1e-25 | 720 | 69.7858 | -185.2142
et à côté | 636.1839 | 2e-25 | -2e-25 | 720 | 69.7858 | -185.2142
la vue de face | 636.1839 | 3e-25 | -3e-25 | 720 | 69.7858 | -185.2142 | -305
| 636.1839 | 4e-25 | -4e-25 | 720 | 69.7858 | -185.2142 | -305
| 636.1839 | 5e-25 | -5e-25 | 720 |  |  | -305
| 636.1839 | 4e-25 | -4e-25 | 720 |  |  | -305
| 636.1839 | 3e-25 | -3e-25 | 720 |  |  | -305
| 636.1839 | 210 | -210 | 510 |  |  | -305
| 0 | 210 | -210 | 510 |  |  | -305
| 0 |  |  | 720
| 0 | 0 | 0 | 720 |  | -255 | -305
| -636.1839 | 1e-25 | -1e-25 | 720 |  | -185.2142 | -305
| -636.1839 | 2e-25 | -2e-25 | 720 |  | -185.2142 | -305
| -636.1839 | 3e-25 | -3e-25 | 720 |  | -185.2142 | -305
| -636.1839 | 4e-25 | -4e-25 | 720 |  | -185.2142 | -305
| -636.1839 | 5e-25 | -5e-25 | 720
| -636.1839 | 4e-25 | -4e-25 | 720
| -636.1839 | 3e-25 | -3e-25 | 720
| -636.1839 | 210 | -210 | 510
| 0 | 210 | -210 | 510
| 0 |  |  | 720
fuselage : vue de dessus |  | 890
| 0 |  |  | 890
| 25 |  |  | 890
| 30 |  |  | 750
| 30 |  |  | 720
| 30 |  |  | 510
| 30 |  |  | 410
| 15 |  |  | 120
| 7.5 |  |  | 30
| 0 |  |  | 30
| 0 |  |  | 890
| -25 |  |  | 890
| -30 |  |  | 750
| -30 |  |  | 720
| -30 |  |  | 510
| -30 |  |  | 410
| -15 |  |  | 120
| -7.5 |  |  | 30
| 0 |  |  | 30
stab : vue de dessus | 0 | 0 |  | 120
| 270 | 0 |  | 120
| 270 | 1e-09 |  | 120
| 270 | 2e-09 |  | 120
| 270 | 3e-09 |  | 120
| 270 | 2e-09 |  | 120
| 270 | 120 |  | 0
| 0 | 120 |  | 0
| 0 | 0 |  | 120
| -270 | 0 |  | 120
| -270 | 1e-09 |  | 120
| -270 | 2e-09 |  | 120
| -270 | 3e-09 |  | 120
| -270 | 2e-09 |  | 120
| -270 | 120 |  | 0
| 0 | 120 |  | 0
stab : vue de face | 270 |  |  | -300
| 270 |  |  | -300
| 270 |  |  | -300
| 0 |  |  | -300
| -270 |  |  | -300
| -270 |  |  | -300
| -270 |  |  | -300
|  | 150 | <- calcul de l'aile à la dérive
dérive : vue de dessus | 0 |  |  | 150
| 0 |  |  | -30
| 0 |  |  | 30
| 0 |  |  | -15
| 0 |  |  | 30
| 0 |  |  | 30
| 0 |  |  | 30
| 0 |  |  | 30
| 0 | -40 |  | -340
| 0 | 140 |  | -160
| 0 | 140 |  | -160
| 0 | 140 |  | -160
fuselage : vue latérale |  | -700
| 0 |  |  | -700
| 0 |  |  | -699
| 140 |  |  | -675
| 170 |  |  | -655
| 380 |  |  | -655
| 480 |  |  | -685
| 770 |  |  | -700
| 860 |  |  | -700
| 860 |  |  | -700
| 0 |  |  | -700
| 0 |  |  | -735
| 140 |  |  | -750
| 170 |  |  | -750
| 380 |  |  | -750
| 480 |  |  | -750
| 770 |  |  | -740
| 860 |  |  | -740
| 860 |  |  | -700
740
dérive : vue latérale | 740 | -40 |  | -740
| 860 | 140 |  | -560
| 860 | 140 |  | -560
| 860 | 140 |  | -560
| 860 | 140 |  | -560
| 860 | 140 |  | -560
| 905 | 140 |  | -560
| 920 | -40 |  | -740
| 740 | -40 |  | -740
stabilisateur : vue latérale |  | 770
| 770 |  |  | -700
| 770 |  |  | -700
| 770 |  |  | -700
| 770 |  |  | -700
| 770 |  |  | -700
| 770 |  |  | -700
| 890 |  |  | -700
| 890 |  |  | -700
| 770 |  |  | -700
aile : vue latérale |  | 170
| 170 |  |  | -655
1 | 170 |  |  | -585.2142
2 | 170 |  |  | -585.2142
3 | 170 |  |  | -585.2142
4 | 170 |  |  | -585.2142
4 | 170 |  |  | -585.2142
3 | 170 |  |  | -585.2142
2 | 170 |  |  | -585.2142
1 | 380 |  |  | -585.2142
| 380 |  |  | -655
| 170 |  |  | -655
1 | 170 |  |  | -585.2142
| 380 |  |  | -585.2142
2 | 170 |  |  | -585.2142
| 170 |  |  | -585.2142
3 | 170 |  |  | -585.2142
| 170 |  |  | -585.2142
fuselage : vue de face |  | -300
| 0 |  |  | -300
| 0 |  |  | -300
| 0 |  |  | -300
| 0 |  |  | -300
| 0 |  |  | -300
| 25 |  |  | -299
| 25 |  |  | -335
| -25 |  |  | -335
| -25 |  |  | -299
| 25 |  |  | -299
| 30 |  |  | -275
| 30 |  |  | -350
| -30 |  |  | -350
| -30 |  |  | -275
| 30 |  |  | -275
| 30 |  |  | -255
| 30 |  |  | -350
| -30 |  |  | -350
| -30 |  |  | -255
| 30 |  |  | -255
| 30 |  |  | -255
| 30 |  |  | -350
| -30 |  |  | -350
| -30 |  |  | -255
| 30 |  |  | -255
| 30 |  |  | -285
| 30 |  |  | -350
| -30 |  |  | -350
| -30 |  |  | -285
| 30 |  |  | -285
| 15 |  |  | -300
| 15 |  |  | -340
| -15 |  |  | -340
| -15 |  |  | -300
| 15 |  |  | -300
| 7.5 |  |  | -300
| 7.5 |  |  | -340
| -7.5 |  |  | -340
| -7.5 |  |  | -300
| 7.5 |  |  | -300
| 0 |  |  | -300
| 0 |  |  | -300
| 0 |  |  | -300
| 0 |  |  | -300
| 0 |  |  | -300

## tryptique
KIWI

## profil
CLARK Y - 12%

## coordonnées du profil
à revoir
CLARK Y - 12% | recalculer pour un épaisseur de 12%
extrados max à
intrados max à
épaisseur : | 11.7
a0= | -3.44
cm0 = | -0.0828
x*100 | y*100
0 | 0
0.1 | 0.48
0.43 | 1.08
0.96 | 1.785
1.7 | 2.535
2.65 | 3.24
3.8 | 3.87
5.15 | 4.59
6.7 | 5.265
8.42 | 5.91
10.33 | 6.495
12.41 | 7.05
14.64 | 7.545
17.03 | 8.025
19.56 | 8.475
22.22 | 8.82
25 | 9.105
27.88 | 9.285
30.86 | 9.42
33.93 | 9.525
37.06 | 9.57
40.24 | 9.57
43.47 | 9.495
46.73 | 9.36
50 | 9.15
53.27 | 8.865
56.52 | 8.535
59.75 | 8.13
62.94 | 7.695
66.07 | 7.215
69.13 | 6.72
72.11 | 6.225
75 | 5.73
77.78 | 5.235
80.44 | 4.725
82.96 | 4.215
85.35 | 3.705
87.59 | 3.21
89.67 | 2.745
91.57 | 2.295
93.3 | 1.89
94.84 | 1.515
96.19 | 1.17
97.34 | 0.855
98.29 | 0.57
99.04 | 0.33
99.57 | 0.15
99.89 | 0.03
100 | 0
100 | 0
99.89 | -0.015
99.57 | -0.06
99.04 | -0.135
98.29 | -0.225
97.34 | -0.315
96.19 | -0.405
94.84 | -0.465
93.3 | -0.51
91.57 | -0.57
89.67 | -0.63
87.59 | -0.705
85.35 | -0.78
82.96 | -0.855
80.44 | -0.945
77.78 | -1.035
75 | -1.125
72.11 | -1.215
69.13 | -1.32
66.07 | -1.41
62.94 | -1.515
59.75 | -1.62
56.52 | -1.725
53.27 | -1.83
50 | -1.935
46.73 | -2.055
43.47 | -2.16
40.24 | -2.265
37.06 | -2.37
33.93 | -2.475
30.86 | -2.58
27.88 | -2.67
25 | -2.745
22.22 | -2.85
19.56 | -2.955
17.03 | -3.045
14.64 | -3.09
12.41 | -3.075
10.33 | -3.045
8.42 | -3.015
6.7 | -2.925
5.15 | -2.73
3.8 | -2.475
2.65 | -2.19
1.7 | -1.86
0.96 | -1.425
0.43 | -1.005
0.1 | -0.45
0 | 0

## corde moyenne aile
|  |  | 35 | position du CG en % de la corde moyenne
| pour l'aile | corde 1 | longueur | corde 2 | flèche | dièdre
|  | (en mm) | (en mm) | (en mm) | (en mm) | (en ° par rapport à l'horizontal) |  |  |  | équations des 2 droites |  | CG du trapèze 1 |  |  |  |  | position exacte du CG 1
| 1er panneau | 210 | 640 | 210 | 1e-25 | 6.26 |  |  |  | a1 | 0.98438 | x | 320 | corde moyenne = | 210 |  | x | 320
| 2ème panneau | 210 | 1e-25 | 1e-25 | 1e-25 | 1e-25 | CG final mesuré au bord d'attaque |  |  | b1 | -210 | y | 105 | flèche = | 5e-26 |  | y | 73.5
| 3ème panneau | 1e-25 | 1e-25 | 1e-25 | 1e-25 | 1e-09 | de la corde d'emplanture |  |  | a2 | 0 | surface du trapèze 1 |  | longueur = | 320
[7 empty] | x | 320 | cm | b2 | 105 | 134400 |  |  | 73.5 | distance du bord d'attaque de la corde d'emplanture |  |  | CG de CG1 , CG2
|  |  | corde moyenne | 210 | mm |  | y | 73.5 | cm | [5 empty] | 320 | distance de la corde d'emplanture
|  |  | surface totale de l'aile | 26.88 | dm² | ( | 35 | % de la corde d'emplanture) |  | équations des 2 droites |  | CG du trapèze 2 |  |  |  |  | position exacte du CG 2 |  | x | 320 | cm
|  |  | envergure | 1280 | mm |  |  |  |  | a1 | 2.1e+27 | x | 3.3333e-26 | corde moyenne = | 140 |  | x | 640 | y | 73.5 | cm
|  |  | allongemenent | 6.0952 | [5 empty] | b1 | -1e-25 | y | 70 | flèche = | 3.3333e-26 |  | y | 49 | surface associée | 134400
[10 empty] | a2 | -1.05e+27 | surface du trapèze 2 |  | longueur = | 3.3333e-26
[10 empty] | b2 | 105 | 1.05e-23 |  |  | 49 | distance du bord d'attaque de la corde d'emplanture
[15 empty] | 640 | distance de la corde d'emplanture
[10 empty] | équations des 2 droites |  | CG du trapèze 3 |  |  |  |  | position exacte du CG 3 |  | CG final (CG1 , CG2) _ CG3
[10 empty] | a1 | 4 | x | 5e-26 | corde moyenne = | 1e-25 |  | x | 640
[10 empty] | b1 | -1e-25 | y | 1e-25 | flèche = | 5e-26 |  | y | 2.85e-25 | x | 320 | cm
[10 empty] | a2 | 1 | surface du trapèze 2 |  | longueur = | 5e-26 |  |  |  | y | 73.5 | cm
[10 empty] | b2 | 5e-26 | 1e-50 |  |  | 2.85e-25 | distance du bord d'attaque de la corde d'emplanture
[15 empty] | 640 | distance de la corde d'emplanture
surface 1 | 1344 | surface 2 | 1.05e-25 | surface 3 | 1e-52
|  | surface totale de la demi aile | 1344 | dm²
|  | demi envergure | 640
schéma de l'aile avec la position de tous les centre de gravité
| x | y
| 0 | 0
| 0 | 210
| 640 | 210
| 640 | 1e-25
| 0 | 0
| 320 | 73.5
| 640 | 49
| 320 | 73.5
| 640 | 2.85e-25
| 320 | 73.5
| 640 | 1e-25
| 640 | 2e-25
| 640 | 3e-25
| 640 | 210
| 640 | 2e-25
| 640 | 3e-25
| 640 | 4e-25
| 640 | 3e-25
| 0 | 0
| 0 | 210
| -640 | 210
| -640 | 1e-25
| 0 | 0
| -320 | 73.5
| -640 | 49
| -320 | 73.5
| -640 | 2.85e-25
| -320 | 73.5
| -640 | 1e-25
| -640 | 2e-25
| -640 | 3e-25
| -640 | 210
| -640 | 2e-25
| -640 | 3e-25
| -640 | 4e-25
| -640 | 3e-25
vue de l'aile et du dièdre
dièdre
| 0 | 0 | 50 |  | 0 | 0 | 100
| 640 | 1e-25 | 50 |  | 640 | 34.945 | 134.945
| 640 | 2e-25 | 50 |  | 640 | 34.945 | 134.945
| 640 | 3e-25 | 50 |  | 640 | 34.945 | 134.945
| 640 | 4e-25 | 50
| 640 | 3e-25 | 50 |  | 0 | 0 | 100
| 640 | 210 | -160 |  | -640 | 34.945 | 134.945
| 0 | 210 | -160 |  | -640 | 34.945 | 134.945
[5 empty] | -640 | 34.945 | 134.945
| 0 | 0 | 50
| -640 | 1e-25 | 50
| -640 | 2e-25 | 50
| -640 | 3e-25 | 50
| -640 | 4e-25 | 50
| -640 | 3e-25 | 50
| -640 | 210 | -160
| 0 | 210 | -160

## corde moyenne stab
|  |  | 25 | position du CP du stab en % de sa corde moyenne
| pour le stabilisateur | corde 1 | longueur | corde 2 | flèche | dièdre
|  | (en mm) | (en mm) | (en mm) | (en mm) | (en ° par rapport à l'horizontal) |  |  |  | équations des 2 droites |  | CG du trapèze 1 |  |  |  |  | position exacte du CG 1
| 1er panneau | 120 | 270 | 120 | 0 | 0 |  |  |  | a1 | 1.3333 | x | 135 | corde moyenne = | 120 |  | x | 135
| 2ème panneau | 120 | 1e-09 | 1e-09 | 1e-09 | 0 | CP final mesuré au bord d'attaque |  |  | b1 | -120 | y | 60 | flèche = | 0 |  | y | 30
| 3ème panneau | 1e-09 | 1e-09 | 1e-09 | 1e-09 | 0 | de la corde d'emplanture |  |  | a2 | 0 | surface du trapèze 1 |  | longueur = | 135
[7 empty] | x | 135 | cm | b2 | 60 | 32400 |  |  | 30 | distance du bord d'attaque de la corde d'emplanture |  |  | CG de CG1 , CG2
|  |  | corde moyenne | 120 | mm |  | y | 30 | cm | [5 empty] | 135 | distance de la corde d'emplanture
|  |  | surface totale de l'aile | 6.48 | dm² | ( | 25 | % de la corde d'emplanture) |  | équations des 2 droites |  | CG du trapèze 2 |  |  |  |  | position exacte du CG 2 |  | x | 135 | cm
|  |  | envergure | 540 | mm |  |  |  |  | a1 | 120000000003 | x | 3.3333e-10 | corde moyenne = | 80 |  | x | 270 | y | 30 | cm
|  |  | allongemenent | 4.5 | [5 empty] | b1 | -1e-09 | y | 40 | flèche = | 3.3333e-10 |  | y | 20 | surface associée | 32400
[10 empty] | a2 | -59999999998.5 | surface du trapèze 2 |  | longueur = | 3.3333e-10
[10 empty] | b2 | 60 | 6e-08 |  |  | 20 | distance du bord d'attaque de la corde d'emplanture
[15 empty] | 270 | distance de la corde d'emplanture
[10 empty] | équations des 2 droites |  | CG du trapèze 3 |  |  |  |  | position exacte du CG 3 |  | CG final (CG1 , CG2) _ CG3
[10 empty] | a1 | 4 | x | 5e-10 | corde moyenne = | 1e-09 |  | x | 270
[10 empty] | b1 | -1e-09 | y | 1e-09 | flèche = | 5e-10 |  | y | 1.75e-09 | x | 135 | cm
[10 empty] | a2 | 1 | surface du trapèze 2 |  | longueur = | 5e-10 |  |  |  | y | 30 | cm
[10 empty] | b2 | 5e-10 | 1e-18 |  |  | 1.75e-09 | distance du bord d'attaque de la corde d'emplanture
[15 empty] | 270 | distance de la corde d'emplanture
surface 1 | 324 | surface 2 | 6e-10 | surface 3 | 1e-20
|  | surface totale de la demi aile | 324 | dm²
|  | demi envergure | 270
schéma de l'aile avec la position de tous les centre de gravité
| x | y
| 0 | 0
| 0 | 120
| 270 | 120
| 270 | 0
| 0 | 0
| 135 | 30
| 270 | 20
| 135 | 30
| 270 | 1.75e-09
| 135 | 30
| 270 | 0
| 270 | 1e-09
| 270 | 2e-09
| 270 | 120
| 270 | 1e-09
| 270 | 2e-09
| 270 | 3e-09
| 270 | 2e-09
| 0 | 0
| 0 | 120
| -270 | 120
| -270 | 0
| 0 | 0
| -135 | 30
| -270 | 20
| -135 | 30
| -270 | 1.75e-09
| -135 | 30
| -270 | 0
| -270 | 1e-09
| -270 | 2e-09
| -270 | 120
| -270 | 1e-09
| -270 | 2e-09
| -270 | 3e-09
| -270 | 2e-09
vue de l'aile et du dièdre
dièdre
| 0 | 0 | 50 |  | 0 | 0 | 100
| 270 | 0 | 50 |  | 270 | 0 | 100
| 270 | 1e-09 | 50 |  | 270 | 0 | 100
| 270 | 2e-09 | 50 |  | 270 | 0 | 100
| 270 | 3e-09 | 50
| 270 | 2e-09 | 50 |  | 0 | 0 | 100
| 270 | 120 | -70 |  | -270 | 0 | 100
| 0 | 120 | -70 |  | -270 | 0 | 100
[5 empty] | -270 | 0 | 100
| 0 | 0 | 50
| -270 | 0 | 50
| -270 | 1e-09 | 50
| -270 | 2e-09 | 50
| -270 | 3e-09 | 50
| -270 | 2e-09 | 50
| -270 | 120 | -70
| 0 | 120 | -70